## main
#Fill in cell where it applies.
UserNote | Sampling Date | Site Information |  |  |  | Water Physical Properties | [8 empty] | Greenhouse Gas Concentration | Greenhouse Gas Flux | Gas Transfer Velocity |  | Other Measurements
|  | Site Type | Latitude | Longitude | Altitude | Length | Width | Depth | Surface Area | Discharge | Flow Velocity | Wind Speed | Water Temperature | Air Temperature | CO2 | CO2 Flux | k | k600 | DOC | POC | TOC | pH | Alkalinity | DO | Chl a
| yyyy-mm-dd |  | Decimal Degree | Decimal Degree | Meter | km | m | m | m2 | m3 s-1 | m s-1 | m s-1 | °C | °C | µatm | g C m-2 yr-1 | m d-1 | m d-1 | mg L-1 | mg L-1 | mg L-1 |  | mg CaCO3 L-1 | mg L-1 | µg L-1
| 20040701 | Stream | -10.066 | -67.606 | 150 | [6 empty] | 0 | 26 | 28.1 | 140.5 | 1381.28 |  | -18.104
| 20040701 | Stream | -10.066 | -67.606 | 150 | [6 empty] | 0 | 26 | 28.1 | 140.5 | 1267.75 |  | -18.32
| 20040701 | Stream | -10.066 | -67.606 | 150 | [6 empty] | 0 | 26 | 28.1 | 140.5 | 1449.39 |  | -35.512
| 20040701 | Stream | -10.066 | -67.606 | 150 | [6 empty] | 0 | 26 | 28.1 | 140.5 | 1025.55 |  | -20.488
| 20040701 | Stream | -10.066 | -67.606 | 150 | [6 empty] | 0 | 26 | 28.1 | 140.5 | 1411.55 |  | -22.272
| 20040702 | Stream | -9.751 | -67.672 | 150 | [6 empty] | 0.3 | 24.9 | 25.1 | 860.3 | 306.15 |  | 3.264
| 20040702 | Stream | -9.751 | -67.672 | 150 | [6 empty] | 0.3 | 24.9 | 25.1 | 860.3 | 270.2 |  | 2.712
| 20040702 | Stream | -9.751 | -67.672 | 150 | [6 empty] | 0.3 | 24.9 | 25.1 | 860.3 | 370.11 |  | 3.896
| 20040702 | Stream | -9.751 | -67.672 | 150 | [6 empty] | 0.3 | 24.9 | 25.1 | 860.3 | 368.21 |  | 3.832
| 20040702 | Stream | -9.751 | -67.672 | 150 | [6 empty] | 0.3 | 24.9 | 25.1 | 860.3 | 779.57 |  | 8.96
| 20040702 | Stream | -9.751 | -67.672 | 150 | [6 empty] | 0.3 | 24.9 | 25.1 | 860.3 | 787.14 |  | 8.416
| 20040705 | River | -9.016 | -68.584 | 150 | [6 empty] | 0.5 | 30.5 | 33.8 | 414 | 219.49 |  | 8.016
| 20040705 | River | -9.016 | -68.584 | 150 | [6 empty] | 0.5 | 30.5 | 33.8 | 414 | 579 |  | 38.792
| 20040705 | River | -9.016 | -68.584 | 150 | [6 empty] | 0.5 | 30.5 | 33.8 | 414 | 345.51 |  | 11.472
| 20040705 | River | -9.016 | -68.584 | 150 | [6 empty] | 0.5 | 30.5 | 33.8 | 414 | 522.24 |  | 19.416
| 20040705 | River | -9.016 | -68.584 | 150 | [6 empty] | 0.5 | 30.5 | 33.8 | 414 | 361.4 |  | 11.832
| 20040705 | River | -9.029 | -68.593 | 150 | [6 empty] | 0.8 | 30.2 | 32.4 | 141.3 | 983.92 |  | -43.496
| 20040705 | River | -9.029 | -68.593 | 150 | [6 empty] | 0.8 | 30.2 | 32.4 | 141.3 | 431.41 |  | -15.104
| 20040714 | River | -3.063 | -60.272 | 70 | [6 empty] | 2.4 | 28.7 | 27.8 | 5665 | 2342.49 |  | 2.568
| 20040714 | River | -3.063 | -60.272 | 70 | [6 empty] | 2.4 | 28.7 | 27.8 | 5665 | 2966.91 |  | 3.392
| 20040714 | River | -3.063 | -60.272 | 70 | [6 empty] | 2.4 | 28.7 | 27.8 | 5665 | 3708.63 |  | 4.736
| 20040714 | River | -3.063 | -60.272 | 70 | [6 empty] | 2.4 | 28.7 | 27.8 | 5665 | 2777.69 |  | 2.456
| 20040714 | River | -3.063 | -60.272 | 70 | [6 empty] | 2.4 | 28.7 | 27.8 | 5665 | 4314.12 |  | 4.44
| 20040717 | River | -2.289 | -54.824 | 60 | [7 empty] | 30 | 29 | 425 | 2406.83 |  | 264.024
| 20040718 | River | -2.454 | -54.482 | 60 | [7 empty] | 29.5 | 29 | 3958 | 2921.5 |  | 5.376
| 20040718 | River | -2.454 | -54.482 | 60 | [7 empty] | 29.5 | 29 | 3958 | 2357.63 |  | 3.208
| 20040718 | River | -3.058 | -60.288 | 70 | [6 empty] | 2.3 | 29.6 | 27.3 | 5343 | 3386.97 |  | 3.768
| 20040718 | River | -3.058 | -60.288 | 70 | [6 empty] | 2.3 | 29.6 | 27.3 | 5343 | 6017.07 |  | 5.8
| 20040718 | River | -3.058 | -60.288 | 70 | [6 empty] | 1.3 | 29.6 | 27.6 | 4836 | 2664.16 |  | 3.168
| 20040719 | River | -2.418 | -54.875 | 60 | [6 empty] | 4.3 | 31.2 | 29 | 425 | 684.96 |  | 28.248
| 20040719 | River | -2.418 | -54.875 | 60 | [6 empty] | 3.4 | 31.2 | 30 | 425 | 105.58 |  | 3.08
| 20040719 | River | -2.462 | -54.63 | 60 | [6 empty] | 1.3 | 29.2 | 28.6 | 6037 | 3897.85 |  | 3.032
| 20040720 | Stream | -2.93 | -59.974 | 150 | [6 empty] | 0 | 25.2 | 26.1 | 7548.3 | 3617.81 |  | 2.792
| 20040720 | Stream | -2.93 | -59.974 | 150 | [6 empty] | 0 | 25.2 | 26.1 | 7548.3 | 3352.91 |  | 2.584
| 20040722 | River | -3.253 | -60.012 | 150 | [6 empty] | 0.9 | 27.6 | 28 | 4247.2 | 783.35 |  | 1.104
| 20040722 | River | -3.253 | -60.012 | 150 | [6 empty] | 0.9 | 27.6 | 28 | 4247.2 | 1298.02 |  | 2.256
| 20040722 | River | -3.253 | -60.012 | 150 | [6 empty] | 0.9 | 27.6 | 28 | 4247.2 | 1347.22 |  | 2.112
| 20040722 | River | -3.253 | -60.012 | 150 | [6 empty] | 0.9 | 27.6 | 28 | 4247.2 | 1313.16 |  | 1.896
| 20040810 | River | -2.376 | -54.849 | 150 | [7 empty] | 30 | 30 |  | -326.59 |  | 9.136
| 20040810 | River | -2.376 | -54.849 | 150 | [7 empty] | 30 | 30 |  | 124.88 |  | -3.056
| 20040810 | River | -2.376 | -54.849 | 150 | [7 empty] | 30 | 30 | 936.1 | 465.47 |  | 4.184
| 20040811 | Lake | -2.506 | -54.963 | 150 | [6 empty] | 0 | 30.1 | 28.1 |  | 145.32 |  | -2.344
| 20040811 | River | -2.454 | -54.482 | 150 | [6 empty] | 0.8 | 28.6 | 28.1 | 3336.5 | 1615.9 |  | 2.96
| 20040811 | Lake | -2.506 | -54.963 | 150 | [7 empty] | 30 | 30 | 1515.2 | 169.16 |  | 0.816
| 20040811 | Lake | -2.506 | -54.963 | 150 | [7 empty] | 30 | 30 | 1515.2 | 217.22 |  | 0.992
| 20040811 | River | -2.376 | -54.849 | 150 | [7 empty] | 30 | 30 |  | 165.75 |  | -3.896
| 20040811 | River | -2.376 | -54.849 | 150 | [7 empty] | 30 | 30 | 503 | 15.14 |  | 0.384
| 20040811 | River | -2.376 | -54.849 | 150 | [7 empty] | 30 | 30 | 394.3 | 15.89 |  | -0.008
| 20040812 | River | -2.461 | -54.57 | 150 | [6 empty] | 0.9 | 28.6 | 28.1 | 3922.5 | 1165.57 |  | 1.84
| 20040812 | River | -2.461 | -54.57 | 150 | [6 empty] | 0.9 | 28.6 | 28.1 | 3922.5 | 1180.71 |  | 1.832
| 20040813 | River | -2.314 | -54.596 | 150 | [6 empty] | 3.2 | 28.1 | 30.7 | 3711 | 2543.06 |  | 4.232
| 20040813 | River | -2.314 | -54.596 | 150 | [6 empty] | 3.2 | 28.1 | 30.7 | 3711 | 2278.16 |  | 3.84
| 20040813 | Lake | -2.3 | -54.664 | 150 | [6 empty] | 2.6 | 30.1 | 31.4 | 680.1 | 226.3 |  | 1.632
| 20040813 | Lake | -2.3 | -54.664 | 150 | [6 empty] | 2.6 | 30.1 | 31.4 | 680.1 | 212.68 |  | 2.816
| 20040814 | River | -2.489 | -55.014 | 150 | [6 empty] | 1.2 | 29.5 | 31.6 | 565.1 | 225.55 |  | 4.008
| 20040814 | River | -2.489 | -55.014 | 150 | [6 empty] | 1.2 | 29.5 | 31.6 | 565.1 | 247.12 |  | 5.048
| 20040814 | River | -2.489 | -55.014 | 150 | [6 empty] | 1.7 | 29.5 | 28.3 | 682.5 | 211.92 |  | 3.36
| 20040814 | River | -2.489 | -55.014 | 150 | [6 empty] | 1.7 | 29.5 | 28.3 | 682.5 | 313.72 |  | 4.568
| 20040815 | River | -2.489 | -55.014 | 150 | [6 empty] | 1 | 29.6 | 27 | 767.2 | 289.88 |  | 3.128
| 20040815 | River | -2.489 | -55.014 | 150 | [6 empty] | 1 | 29.6 | 27 | 767.2 | 245.22 |  | 2.792
| 20040815 | River | -2.489 | -55.014 | 150 | [6 empty] | 1.4 | 29.4 | 29 | 813 | 480.61 |  | 4.688
| 20040815 | River | -2.489 | -55.014 | 150 | [6 empty] | 1.4 | 29.4 | 29 | 813 | 397.35 |  | 3.744
| 20040815 | River | -2.489 | -55.014 | 150 | [6 empty] | 1.6 | 29.9 | 29.7 | 619.2 | 359.13 |  | 4.928
| 20040815 | River | -2.489 | -55.014 | 150 | [6 empty] | 1.6 | 29.9 | 29.7 | 619.2 | 353.08 |  | 4.328
| 20040815 | River | -2.489 | -55.014 | 150 | [6 empty] | 1.6 | 29.9 | 29.7 | 619.2 | 367.46 |  | 5.936
| 20040816 | River | -2.376 | -54.849 | 150 | [6 empty] | 2.8 | 29.8 | 29 | 506.9 | 65.09 |  | 1.32
| 20040816 | River | -2.376 | -54.849 | 150 | [6 empty] | 2.8 | 29.8 | 29 | 506.9 | 132.07 |  | 2.64
| 20040817 | River | -2.088 | -55.343 | 150 | [6 empty] | 1.5 | 30.2 | 30.7 | 3393.9 | 1347.22 |  | 2.344
| 20040817 | River | -2.088 | -55.343 | 150 | [6 empty] | 1.5 | 30.2 | 30.7 | 3393.9 | 1653.75 |  | 2.88
| 20040817 | River | -2.088 | -55.343 | 150 | [6 empty] | 1.1 | 29.6 | 29.1 | 3168.9 | 851.47 |  | 1.64
| 20040817 | River | -2.088 | -55.343 | 150 | [6 empty] | 1.1 | 29.6 | 29.1 | 3168.9 | 563.86 |  | 1.08
| 20040818 | River | -2.088 | -55.343 | 150 | [6 empty] | 1.6 | 28.9 | 27.5 | 4175.1 | 1411.55 |  | 1.968
| 20040818 | River | -2.088 | -55.343 | 150 | [6 empty] | 1.6 | 28.9 | 27.5 | 4175.1 | 1445.61 |  | 2.12
| 20040818 | River | -2.088 | -55.343 | 150 | [6 empty] | 4.2 | 28.5 | 29.5 | 3928.9 | 3337.77 |  | 5.104
| 20040818 | River | -2.088 | -55.343 | 150 | [6 empty] | 4.2 | 28.5 | 29.5 | 3928.9 | 4692.56 |  | 7.392
| 20040818 | River | -2.088 | -55.343 | 150 | [6 empty] | 1.7 | 30.1 | 31.8 | 3698.1 | 1748.36 |  | 2.984
| 20040818 | River | -2.088 | -55.343 | 150 | [6 empty] | 1.7 | 30.1 | 31.8 | 3698.1 | 3822.16 |  | 6.032
| 20040819 | Lake | -2.3 | -54.664 | 150 | [6 empty] | 3.7 | 30.8 | 30.9 |  | -57.9 |  | 1.224
| 20040819 | Lake | -2.3 | -54.664 | 150 | [6 empty] | 3.7 | 30.8 | 30.9 |  | -106.72 |  | 2.728
| 20040819 | River | -2.489 | -55.014 | 150 | [6 empty] | 2.6 | 29.9 | 29.6 |  | 457.9 |  | -8.016
| 20040819 | River | -2.489 | -55.014 | 150 | [6 empty] | 2.6 | 29.9 | 29.6 |  | 469.26 |  | -8.368
| 20040820 | Lake | -2.506 | -54.963 | 150 | [6 empty] | 1.8 | 30.5 | 31 |  | 567.65 |  | -9.76
| 20040820 | Lake | -2.506 | -54.963 | 150 | [6 empty] | 1.8 | 30.5 | 31 |  | 514.67 |  | -11.512
| 20040820 | Lake | -2.506 | -54.963 | 150 | [6 empty] | 1.8 | 30.5 | 31 |  | 476.82 |  | -9.512
| 20040820 | River | -2.489 | -55.014 | 150 | [6 empty] | 1.4 | 29.7 | 26.3 |  | 541.16 |  | -8.592
| 20040820 | River | -2.489 | -55.014 | 150 | [6 empty] | 1.4 | 29.7 | 26.3 |  | 201.33 |  | -4.312
| 20040820 | River | -2.489 | -55.014 | 150 | [6 empty] | 1.4 | 29.7 | 26.3 |  | 320.91 |  | -5.848
| 20040820 | River | -2.489 | -55.014 | 150 | [6 empty] | 3.4 | 30.3 | 31.4 |  | 162.73 |  | -3.656
| 20040820 | River | -2.489 | -55.014 | 150 | [6 empty] | 3.4 | 30.3 | 31.4 |  | 378.43 |  | -11.536
| 20040823 | River | -1.788 | -51.417 | 150 | [6 empty] | 1 | 32.8 | 32.2 | 616.1 | -40.87 |  | -0.664
| 20040823 | River | -1.788 | -51.417 | 150 | [6 empty] | 1 | 32.8 | 32.2 | 616.1 | -34.44 |  | -0.976
| 20040823 | River | -1.788 | -51.417 | 150 | [6 empty] | 1 | 32.8 | 32.2 | 616.1 | -24.98 |  | -0.576
| 20040823 | River | -1.788 | -51.417 | 150 | [6 empty] | 1 | 32.8 | 32.2 | 616.1 | 45.79 |  | 0.576
| 20040823 | River | -1.729 | -51.456 | 150 | [6 empty] | 0.4 | 30.4 | 24.2 | 6606.8 | 329.61 |  | 0.28
| 20040823 | River | -1.729 | -51.456 | 150 | [6 empty] | 0.4 | 30.4 | 24.2 | 6606.8 | 416.28 |  | 0.344
| 20040823 | River | -1.729 | -51.456 | 150 | [6 empty] | 0.3 | 32.3 | 28.3 | 6606.8 | 4011.38 |  | 0.224
| 20040823 | River | -1.729 | -51.456 | 150 | [6 empty] | 0.3 | 32.3 | 28.3 | 6606.8 | 3201.53 |  | 0.264
| 20040823 | River | -1.707 | -51.474 | 150 | [6 empty] | 0 | 24.5 | 26.4 | 5937.3 | 292.53 |  | 3.904
| 20040823 | River | -1.707 | -51.474 | 150 | [6 empty] | 0 | 24.5 | 26.4 | 5937.3 | 312.21 |  | 3.2
| 20040824 | River | -1.788 | -51.417 | 150 | [6 empty] | 1.8 | 30.2 | 25.1 | 2524.6 | 2319.79 |  | 5.616
| 20040824 | River | -1.788 | -51.417 | 150 | [6 empty] | 1.8 | 30.2 | 25.1 | 2524.6 | 2732.28 |  | 7.096
| 20040824 | River | -1.788 | -51.417 | 150 | [6 empty] | 1.8 | 30.2 | 25.1 | 2524.6 | 2611.18 |  | 6.648
| 20040824 | River | -1.778 | -51.471 | 150 | [6 empty] | 0.9 | 31.2 | 31.9 | 4282.7 | 2316 |  | 3.096
| 20040824 | River | -1.778 | -51.471 | 150 | [6 empty] | 0.9 | 31.2 | 31.9 | 4282.7 | 2690.65 |  | 3.416
| 20040824 | River | -1.778 | -51.471 | 150 | [6 empty] | 0.9 | 31.2 | 31.9 | 4282.7 | 2770.12 |  | 3.728
| 20050301 | River | -1.196 | -61.289 | 17.2 | [7 empty] | 28.7 | 32.9 | 3185 | 3776.75 |  | 7.36
| 20050301 | River | -1.196 | -61.289 | 17.2 | [7 empty] | 28.7 | 32.9 | 3185 | 4162.75 |  | 7.848
| 20050301 | River | -1.196 | -61.289 | 17.2 | [7 empty] | 28.7 | 32.9 | 3185 | 3761.61 |  | 7.28
| 20050301 | River | -1.196 | -61.289 | 17.2 | [7 empty] | 28.7 | 32.9 | 3185 | 3519.42 |  | 6.976
| 20050302 | River | -0.694 | -63.203 | 17.2 | [7 empty] | 26 | 27.5 |  | 563.86 |  | -9.104
| 20050302 | River | -0.694 | -63.203 | 17.2 | [7 empty] | 26 | 27.5 |  | 620.63 |  | -7.496
| 20050302 | River | -0.694 | -63.203 | 17.2 | [7 empty] | 26 | 27.5 |  | 552.51 |  | -7.904
| 20050302 | River | -0.694 | -63.203 | 17.2 | [7 empty] | 26 | 27.5 |  | 726.59 |  | -11.56
| 20050303 | River | -0.398 | -63.315 | 17.2 | [7 empty] | 26.3 | 27.5 |  | 6736.09 |  | -57.728
| 20050303 | River | -0.398 | -63.315 | 17.2 | [7 empty] | 26.3 | 27.5 |  | 11580.02 |  | -94.384
| 20050303 | River | -0.398 | -63.315 | 17.2 | [7 empty] | 26.3 | 27.5 |  | 7757.86 |  | -50.848
| 20050303 | River | -0.398 | -63.315 | 17.2 | [7 empty] | 26.3 | 27.5 |  | 10709.63 |  | -91.728
| 20050304 | River | -0.39 | -64.6 | 17.2 | [6 empty] | 0 | 25.7 | 27.1 | 5665.6 | 4427.65 |  | 4.28
| 20050304 | River | -0.39 | -64.6 | 17.2 | [6 empty] | 0 | 25.7 | 27.1 | 5665.6 | 4579.03 |  | 5.216
| 20050304 | River | -0.39 | -64.6 | 17.2 | [6 empty] | 0 | 25.7 | 27.1 | 5665.6 | 4806.09 |  | 4.584
| 20050304 | River | -0.39 | -64.6 | 17.2 | [6 empty] | 0 | 25.7 | 27.1 | 5665.6 | 4579.03 |  | 5.32
| 20050304 | River | -0.42 | -64.604 | 17.2 | [6 empty] | 1.2 | 28.9 | 30.6 | 5757.2 | 772 |  | 0.968
| 20050304 | River | -0.42 | -64.604 | 17.2 | [6 empty] | 1.2 | 28.9 | 30.6 | 5757.2 | 983.92 |  | 1.072
| 20050304 | River | -0.42 | -64.604 | 17.2 | [6 empty] | 1.2 | 28.9 | 30.6 | 5757.2 | 866.61 |  | 1.096
| 20050304 | River | -0.437 | -64.607 | 17.2 | [6 empty] | 2.1 | 29.2 | 28.2 | 3276 | 1074.75 |  | 2.664
| 20050304 | River | -0.437 | -64.607 | 17.2 | [6 empty] | 2.1 | 29.2 | 28.2 | 3276 | 1192.06 |  | 2.352
| 20050304 | River | -0.437 | -64.607 | 17.2 | [6 empty] | 2.1 | 29.2 | 28.2 | 3276 | 1184.49 |  | 3.072
| 20050304 | River | -0.437 | -64.607 | 17.2 | [6 empty] | 2.1 | 29.2 | 28.2 | 3276 | 1044.47 |  | 2.816
| 20050304 | River | -0.473 | -64.62 | 17.2 | [6 empty] | 1.3 | 29.1 | 28.9 | 3344.8 | 1381.28 |  | 1.416
| 20050304 | River | -0.473 | -64.62 | 17.2 | [6 empty] | 1.3 | 29.1 | 28.9 | 3344.8 | 2569.55 |  | 5.224
| 20050304 | River | -0.473 | -64.62 | 17.2 | [6 empty] | 1.3 | 29.1 | 28.9 | 3344.8 | 1839.18 |  | 5.032
| 20050305 | River | -0.402 | -65.211 | 17.2 | [6 empty] | 0.8 | 28.1 | 26.3 | 2422.8 | 741.73 |  | 2.184
| 20050305 | River | -0.402 | -65.211 | 17.2 | [6 empty] | 0.8 | 28.1 | 26.3 | 2422.8 | 794.71 |  | 2.216
| 20050305 | River | -0.402 | -65.211 | 17.2 | [6 empty] | 0.8 | 28.1 | 26.3 | 2422.8 | 847.69 |  | 2.464
| 20050305 | River | -0.402 | -65.211 | 17.2 | [6 empty] | 0.8 | 28.1 | 26.3 | 2422.8 | 972.57 |  | 2.712
| 20050305 | River | -0.405 | -65.227 | 17.2 | [6 empty] | 1.3 | 28.2 | 26.7 | 2476.7 | 1392.63 |  | 3.672
| 20050305 | River | -0.405 | -65.227 | 17.2 | [6 empty] | 1.3 | 28.2 | 26.7 | 2476.7 | 1377.49 |  | 3.616
| 20050305 | River | -0.405 | -65.227 | 17.2 | [6 empty] | 1.3 | 28.2 | 26.7 | 2476.7 | 2115.43 |  | 5.584
| 20050305 | River | -0.405 | -65.227 | 17.2 | [6 empty] | 1.3 | 28.2 | 26.7 | 2476.7 | 2123 |  | 5.704
| 20050305 | River | -0.42 | -65.232 | 17.2 | [6 empty] | 2.1 | 28.1 | 25.6 | 3318.1 | 1702.94 |  | 3.32
| 20050305 | River | -0.42 | -65.232 | 17.2 | [6 empty] | 2.1 | 28.1 | 25.6 | 3318.1 | 1631.04 |  | 3.352
| 20050305 | River | -0.42 | -65.232 | 17.2 | [6 empty] | 2.1 | 28.1 | 25.6 | 3318.1 | 1612.12 |  | 3.168
| 20050305 | River | -0.42 | -65.232 | 17.2 | [6 empty] | 2.1 | 28.1 | 25.6 | 3318.1 | 1396.41 |  | 2.792
| 20050307 | River | -0.366 | -66.569 | 17.2 | [6 empty] | 0 | 25.3 | 26.4 | 2807.2 | 1733.22 |  | 4.288
| 20050307 | River | -0.366 | -66.569 | 17.2 | [6 empty] | 0 | 25.3 | 26.4 | 2807.2 | 1774.85 |  | 3.368
| 20050307 | River | -0.366 | -66.569 | 17.2 | [6 empty] | 0 | 25.3 | 26.4 | 2807.2 | 2819.32 |  | 8.12
| 20050307 | River | -0.366 | -66.569 | 17.2 | [6 empty] | 0 | 25.3 | 26.4 | 2807.2 | 2331.14 |  | 5.176
| 20050307 | River | -0.361 | -66.563 | 17.2 | [6 empty] | 0.3 | 27.4 | 26.6 | 3781.3 | 703.88 |  | 0.832
| 20050307 | River | -0.361 | -66.563 | 17.2 | [6 empty] | 0.3 | 27.4 | 26.6 | 3781.3 | 260.74 |  | 0.44
| 20050307 | River | -0.361 | -66.563 | 17.2 | [6 empty] | 0.3 | 27.4 | 26.6 | 3781.3 | 248.63 |  | 0.368
| 20050307 | River | -0.361 | -66.563 | 17.2 | [6 empty] | 0.3 | 27.4 | 26.6 | 3781.3 | 961.22 |  | 1.648
| 20050307 | River | -0.356 | -66.566 | 17.2 | [6 empty] | 1.4 | 28.5 | 26.9 | 2374 | 719.02 |  | 1.944
| 20050307 | River | -0.356 | -66.566 | 17.2 | [6 empty] | 1.4 | 28.5 | 26.9 | 2374 | 677.39 |  | 1.928
| 20050307 | River | -0.356 | -66.566 | 17.2 | [6 empty] | 1.4 | 28.5 | 26.9 | 2374 | 1052.04 |  | 3.816
| 20050307 | River | -0.356 | -66.566 | 17.2 | [6 empty] | 1.4 | 28.5 | 26.9 | 2374 | 1369.92 |  | 3.176
| 20050307 | River | -0.34 | -66.569 | 17.2 | [6 empty] | 0.6 | 27.7 | 28.4 | 2707.6 | 1672.67 |  | 4.224
| 20050307 | River | -0.34 | -66.569 | 17.2 | [6 empty] | 0.6 | 27.7 | 28.4 | 2707.6 | 1665.1 |  | 4.448
| 20050307 | River | -0.34 | -66.569 | 17.2 | [6 empty] | 0.6 | 27.7 | 28.4 | 2707.6 | 1661.32 |  | 4.608
| 20050307 | River | -0.34 | -66.569 | 17.2 | [6 empty] | 0.6 | 27.7 | 28.4 | 2707.6 | 1854.32 |  | 4.816
| 20050308 | River | -0.144 | -67.079 | 17.2 | [6 empty] | 0.9 | 28 | 37.2 |  | 1525.08 |  | -26.328
| 20050308 | River | -0.144 | -67.079 | 17.2 | [6 empty] | 0.9 | 28 | 37.2 |  | 1926.22 |  | -32.168
| 20050308 | River | -0.144 | -67.079 | 17.2 | [6 empty] | 0.9 | 28 | 37.2 |  | 1161.79 |  | -20.128
| 20050309 | River | -0.142 | -67.064 | 17.2 | [6 empty] | 1.4 | 28.1 | 33.4 | 2904.7 | 1097.45 |  | 2.808
| 20050309 | River | -0.142 | -67.064 | 17.2 | [6 empty] | 1.4 | 28.1 | 33.4 | 2904.7 | 1241.26 |  | 2.2
| 20050309 | River | -0.142 | -67.064 | 17.2 | [6 empty] | 1.4 | 28.1 | 33.4 | 2904.7 | 1581.85 |  | 2.608
| 20050309 | River | -0.142 | -67.064 | 17.2 | [6 empty] | 0.8 | 28 | 29.2 | 2904.7 | 1029.34 |  | 2.2
| 20050309 | River | -0.142 | -67.064 | 17.2 | [6 empty] | 0.8 | 28 | 29.2 | 2904.7 | 840.12 |  | 1.8
| 20050309 | River | -0.142 | -67.064 | 17.2 | [6 empty] | 0.8 | 28 | 29.2 | 2904.7 | 889.32 |  | 1.856
| 20050309 | River | -0.142 | -67.064 | 17.2 | [6 empty] | 0.8 | 28 | 29.2 | 2904.7 | 741.73 |  | 1.696
| 20050309 | River | -0.434 | -67.06 | 17.2 | [6 empty] | 0 | 26.4 | 30.6 | 4762.2 | 3296.14 |  | 3.744
| 20050309 | River | -0.434 | -67.06 | 17.2 | [6 empty] | 0 | 26.4 | 30.6 | 4762.2 | 3190.18 |  | 3.816
| 20050309 | River | -0.434 | -67.06 | 17.2 | [6 empty] | 0 | 26.4 | 30.6 | 4762.2 | 3228.02 |  | 3.632
| 20050309 | River | -0.434 | -67.06 | 17.2 | [6 empty] | 0 | 26.4 | 30.6 | 4762.2 | 3197.75 |  | 3.72
| 20050312 | River | -1.261 | -61.836 | 17.2 | [7 empty] | 30.1 | 27.5 | 1696.7 | 4995.3 |  | 18.552
| 20050312 | River | -1.261 | -61.836 | 17.2 | [7 empty] | 30.1 | 27.5 | 1696.7 | 4541.18 |  | 13.64
| 20050312 | River | -1.261 | -61.836 | 17.2 | [7 empty] | 30.1 | 27.5 | 1696.7 | 5335.89 |  | 14.888
| 20050312 | River | -1.261 | -61.836 | 17.2 | [7 empty] | 30.1 | 27.5 | 1696.7 | 5108.83 |  | 23.032
| 20050312 | River | -1.417 | -61.577 | 17.2 | [6 empty] | 0.9 | 28.6 | 27.9 | 7051.4 | 4276.28 |  | 3.472
| 20050312 | River | -1.417 | -61.577 | 17.2 | [6 empty] | 0.9 | 28.6 | 27.9 | 7051.4 | 3262.08 |  | 2.656
| 20050312 | River | -1.417 | -61.577 | 17.2 | [6 empty] | 0.9 | 28.6 | 27.9 | 7051.4 | 17672.77 |  | 14.44
| 20050312 | River | -1.417 | -61.577 | 17.2 | [6 empty] | 0.9 | 28.6 | 27.9 | 7051.4 | 15326.5 |  | 13.128
| 20050313 | River | -1.64 | -61.58 | 17.2 | [6 empty] | 0.6 | 27.3 | 26.1 |  | 2263.02 |  | -35.648
| 20050313 | River | -1.64 | -61.58 | 17.2 | [6 empty] | 0.6 | 27.3 | 26.1 |  | 2308.44 |  | -36.856
| 20050313 | River | -1.64 | -61.58 | 17.2 | [6 empty] | 0.6 | 27.3 | 26.1 |  | 2970.69 |  | -46.112
| 20050313 | River | -1.64 | -61.58 | 17.2 | [6 empty] | 0.6 | 27.3 | 26.1 |  | 2811.75 |  | -42.4
| 20050713 | River | -3.056 | -60.293 | 17.2 | [6 empty] | 1.5 | 28.8 | 28.6 | 4918.9 | 3757.83 |  | 4.792
| 20050713 | River | -3.056 | -60.293 | 17.2 | [6 empty] | 1.5 | 28.8 | 28.6 | 4918.9 | 4162.75 |  | 5.304
| 20050713 | River | -3.056 | -60.293 | 17.2 | [6 empty] | 1.5 | 28.8 | 28.6 | 4918.9 | 4124.91 |  | 5.624
| 20050713 | River | -3.056 | -60.293 | 17.2 | [6 empty] | 1.5 | 28.8 | 28.6 | 4918.9 | 2626.32 |  | 3.744
| 20050713 | River | -3.056 | -60.293 | 17.2 | [6 empty] | 1.5 | 28.8 | 28.6 | 4918.9 | 2334.93 |  | 2.896
| 20050713 | River | -3.056 | -60.293 | 17.2 | [6 empty] | 1.5 | 28.8 | 28.6 | 4918.9 | 3281.01 |  | 3.76
| 20050713 | River | -3.056 | -60.293 | 17.2 | [6 empty] | 1.5 | 28.8 | 28.6 | 4918.9 | 2482.51 |  | 3.72
| 20050715 | River | -3.748 | -61.442 | 25.5 | [6 empty] | 0 | 28.5 | 53.4 | 10195.3 | 1782.41 |  | 1.152
| 20050715 | River | -3.748 | -61.442 | 25.5 | [6 empty] | 0 | 28.5 | 53.4 | 10195.3 | 2550.63 |  | 1.528
| 20050715 | River | -3.748 | -61.442 | 25.5 | [6 empty] | 0 | 28.5 | 53.4 | 10195.3 | 1865.67 |  | 1.144
| 20050715 | River | -3.748 | -61.442 | 25.5 | [6 empty] | 0 | 28.5 | 53.4 | 10195.3 | 2259.24 |  | 1.384
| 20050715 | River | -3.797 | -61.423 | 18.8 | [6 empty] | 0.7 | 28.6 | 28.2 | 10317.3 | 4957.46 |  | 3.024
| 20050715 | River | -3.797 | -61.423 | 18.8 | [6 empty] | 0.7 | 28.6 | 28.2 | 10317.3 | 7871.39 |  | 4.576
| 20050715 | River | -3.797 | -61.423 | 18.8 | [6 empty] | 0.7 | 28.6 | 28.2 | 10317.3 | 4276.28 |  | 2.128
| 20050715 | River | -3.797 | -61.423 | 18.8 | [6 empty] | 0.7 | 28.6 | 28.2 | 10317.3 | 4389.81 |  | 2.392
| 20050716 | Stream | -2.93 | -59.974 | 53 | [6 empty] | 0.3 | 25.6 | 28.9 | 9225 | 5070.99 |  | 3.152
| 20050716 | Stream | -2.93 | -59.974 | 53 | [6 empty] | 0.3 | 25.6 | 28.9 | 9225 | 4541.18 |  | 2.672
| 20050716 | Stream | -2.93 | -59.974 | 53 | [6 empty] | 0.3 | 25.6 | 28.9 | 9225 | 5108.83 |  | 3.064
| 20050716 | Stream | -2.93 | -59.974 | 53 | [6 empty] | 0.3 | 25.6 | 28.9 | 9225 | 4087.07 |  | 2.448
| 20050719 | River | -3.405 | -58.771 | 13.2 | [6 empty] | 3.9 | 29.9 | 30.2 | 2978.3 | 2906.36 |  | 6.104
| 20050719 | River | -3.405 | -58.771 | 13.2 | [6 empty] | 3.9 | 29.9 | 30.2 | 2978.3 | 2512.79 |  | 5.656
| 20050719 | River | -3.405 | -58.771 | 13.2 | [6 empty] | 3.9 | 29.9 | 30.2 | 2978.3 | 2361.42 |  | 1.608
| 20050719 | River | -3.405 | -58.771 | 13.2 | [6 empty] | 3.9 | 29.9 | 30.2 | 2978.3 | 3035.02 |  | 6.712
| 20050719 | River | -3.472 | -58.778 | 16.6 | [6 empty] | 0.8 | 29.7 | 26.8 | 2901.4 | 745.51 |  | 1.928
| 20050719 | River | -3.472 | -58.778 | 16.6 | [6 empty] | 0.8 | 29.7 | 26.8 | 2901.4 | 601.71 |  | 1.472
| 20050719 | River | -3.472 | -58.778 | 16.6 | [6 empty] | 0.8 | 29.7 | 26.8 | 2901.4 | 995.28 |  | 2.56
| 20050719 | River | -3.472 | -58.778 | 16.6 | [6 empty] | 0.8 | 29.7 | 26.8 | 2901.4 | 817.41 |  | 1.896
| 20050721 | River | -3.285 | -60.041 | 17.8 | [6 empty] | 1 | 28.6 | 29.3 | 5810 | 2058.67 |  | 2.336
| 20050721 | River | -3.285 | -60.041 | 17.8 | [6 empty] | 1 | 28.6 | 29.3 | 5810 | 2607.4 |  | 2.6
| 20050721 | River | -3.285 | -60.041 | 17.8 | [6 empty] | 1 | 28.6 | 29.3 | 5810 | 2145.71 |  | 2.144
| 20050721 | River | -3.285 | -60.041 | 17.8 | [6 empty] | 1 | 28.6 | 29.3 | 5810 | 2618.75 |  | 2.504
| 20050725 | River | -2.688 | -60.324 | 17.8 | [7 empty] | 25.8 | 30.1 | 11144.7 | 1634.83 |  | 0.856
| 20050725 | River | -2.688 | -60.324 | 17.8 | [7 empty] | 25.8 | 30.1 | 11144.7 | 1449.39 |  | 0.808
| 20050725 | River | -2.688 | -60.324 | 17.8 | [7 empty] | 25.8 | 30.1 | 11144.7 | 1544 |  | 0.848
| 20050725 | River | -2.688 | -60.324 | 17.8 | [7 empty] | 25.8 | 30.1 | 11144.7 | 1392.63 |  | 0.744
| 20050726 | River | -2.688 | -60.324 | 18 | [6 empty] | 0.5 | 25.8 | 30.1 | 11144.7 | 1286.67 |  | 0.696
| 20050726 | River | -2.688 | -60.324 | 18 | [6 empty] | 0.5 | 25.8 | 30.1 | 11144.7 | 1332.08 |  | 0.712
| 20050726 | River | -2.688 | -60.324 | 18 | [6 empty] | 0.5 | 25.8 | 30.1 | 11144.7 | 1006.63 |  | 0.552
| 20050726 | River | -2.688 | -60.324 | 18 | [6 empty] | 0.5 | 25.8 | 30.1 | 11144.7 | 0 |  | 0.16
| 20050726 | River | -2.728 | -60.453 | 18 | [6 empty] | 0.3 | 30.1 | 34.4 | 12523.4 | 1895.94 |  | 0.896
| 20050726 | River | -2.728 | -60.453 | 18 | [6 empty] | 0.3 | 30.1 | 34.4 | 12523.4 | 2255.45 |  | 1.08
| 20050726 | River | -2.728 | -60.453 | 18 | [6 empty] | 0.3 | 30.1 | 34.4 | 12523.4 | 1112.59 |  | 0.536
| 20050726 | River | -2.728 | -60.453 | 18 | [6 empty] | 0.3 | 30.1 | 34.4 | 12523.4 | 654.69 |  | 0.312
| 20050727 | River | -2.812 | -60.474 | 20 | [6 empty] | 0.3 | 27 | 31.7 | 12615.8 | 571.43 |  | 0.264
| 20050727 | River | -2.812 | -60.474 | 20 | [6 empty] | 0.3 | 27 | 31.7 | 12615.8 | 692.53 |  | 0.328
| 20050727 | River | -2.812 | -60.474 | 20 | [6 empty] | 0.3 | 27 | 31.7 | 12615.8 | 745.51 |  | 0.344
| 20050727 | River | -2.812 | -60.474 | 20 | [6 empty] | 0.3 | 27 | 31.7 | 12615.8 | 457.9 |  | 0.224
| 20050818 | River | -7.682 | -72.66 | 170 | [6 empty] | 1.4 | 28.5 | 30.5 | 3946.7 | 4162.75 |  | 5.984
| 20050818 | River | -7.682 | -72.66 | 170 | [6 empty] | 1.4 | 28.5 | 30.5 | 3946.7 | 2251.67 |  | 2.84
| 20050818 | River | -7.682 | -72.66 | 170 | [6 empty] | 1.4 | 28.5 | 30.5 | 3946.7 | 2603.61 |  | 4.088
| 20050818 | River | -7.682 | -72.66 | 170 | [6 empty] | 1.4 | 28.5 | 30.5 | 3946.7 | 4768.24 |  | 7.8
| 20050818 | River | -7.652 | -72.7 | 166 | [6 empty] | 1 | 28.4 | 24.6 | 1462.4 | 2459.81 |  | 13.12
| 20050818 | River | -7.652 | -72.7 | 166 | [6 empty] | 1 | 28.4 | 24.6 | 1462.4 | 2414.4 |  | 12.808
| 20050818 | River | -7.652 | -72.7 | 166 | [6 empty] | 1 | 28.4 | 24.6 | 1462.4 | 2403.04 |  | 12.896
| 20050818 | River | -7.652 | -72.7 | 166 | [6 empty] | 1 | 28.4 | 24.6 | 1462.4 | 2433.32 |  | 12.64
| 20050820 | River | -8.17 | -70.391 | 173 | [7 empty] | 29.9 | 30 | 1923.7 | 2501.44 |  | 10.096
| 20050820 | River | -8.17 | -70.391 | 173 | [7 empty] | 29.9 | 30 | 1923.7 | 2512.79 |  | 9.88
| 20050820 | River | -8.17 | -70.391 | 173 | [7 empty] | 29.9 | 30 | 1923.7 | 2478.73 |  | 9.552
| 20050820 | River | -8.17 | -70.391 | 173 | [7 empty] | 29.9 | 30 | 1923.7 | 2728.49 |  | 10.472
| 20050820 | River | -8.175 | -70.773 | 160 | [7 empty] | 27.9 | 30 | 1719.8 | 0 |  | 21.952
| 20050820 | River | -8.175 | -70.773 | 160 | [7 empty] | 27.9 | 30 | 1719.8 | 2630.1 |  | 14.736
| 20050820 | River | -8.175 | -70.773 | 160 | [7 empty] | 27.9 | 30 | 1719.8 | 2486.3 |  | 13.584
| 20050820 | River | -8.175 | -70.773 | 160 | [7 empty] | 27.9 | 30 | 1719.8 | 2599.83 |  | 13.424
| 20050826 | River | -9.751 | -67.672 | 173 | [7 empty] | 23.5 | 30 | 3228.9 | 375.03 |  | 1.296
| 20050826 | River | -9.751 | -67.672 | 173 | [7 empty] | 23.5 | 30 | 3228.9 | 526.02 |  | 0.848
| 20050826 | River | -9.751 | -67.672 | 173 | [7 empty] | 23.5 | 30 | 3228.9 | 389.78 |  | 1.208
| 20050826 | River | -9.751 | -67.672 | 173 | [7 empty] | 23.5 | 30 | 3228.9 | 423.84 |  | 0.832
| 20050829 | River | -8.999 | -68.596 | 125 | [6 empty] | 1.3 | 30.5 | 31.2 | 1374.9 | 356.1 |  | 1.76
| 20050829 | River | -8.999 | -68.596 | 125 | [6 empty] | 1.3 | 30.5 | 31.2 | 1374.9 | 378.43 |  | 2.072
| 20050829 | River | -8.999 | -68.596 | 125 | [6 empty] | 1.3 | 30.5 | 31.2 | 1374.9 | 267.55 |  | 1.432
| 20050829 | River | -8.999 | -68.596 | 125 | [6 empty] | 1.3 | 30.5 | 31.2 | 1374.9 | 503.31 |  | 2.504
| 20050830 | River | -10.066 | -67.606 | 193 | [6 empty] | 0.4 | 24.7 | 31.3 | 2662.2 | 1188.28 |  | 3.088
| 20050830 | River | -10.066 | -67.606 | 193 | [6 empty] | 0.4 | 24.7 | 31.3 | 2662.2 | 1002.84 |  | 2.44
| 20050830 | River | -10.066 | -67.606 | 193 | [6 empty] | 0.4 | 24.7 | 31.3 | 2662.2 | 1059.61 |  | 2.56
| 20050830 | River | -10.066 | -67.606 | 193 | [6 empty] | 0.4 | 24.7 | 31.3 | 2662.2 | 1097.45 |  | 2.632
| 20050831 | River | -10.011 | -67.843 | 129 | [6 empty] | 0.8 | 30.7 | 37 | 1375.6 | 1498.59 |  | 7.304
| 20050831 | River | -10.011 | -67.843 | 129 | [6 empty] | 0.8 | 30.7 | 37 | 1375.6 | 0 |  | 15.912
| 20050831 | River | -10.011 | -67.843 | 129 | [6 empty] | 0.8 | 30.7 | 37 | 1375.6 | 1665.1 |  | 9.56
| 20050831 | River | -10.011 | -67.843 | 129 | [6 empty] | 0.8 | 30.7 | 37 | 1375.6 | 1460.75 |  | 8.944
| 20050904 | River | -8.801 | -63.95 | 50 | [6 empty] | 0.5 | 28.1 | 36 | 1110.4 | 356.1 |  | 2.216
| 20050904 | River | -8.801 | -63.95 | 50 | [6 empty] | 0.5 | 28.1 | 36 | 1110.4 | 255.06 |  | 2.216
| 20050904 | River | -8.801 | -63.95 | 50 | [6 empty] | 0.5 | 28.1 | 36 | 1110.4 | 267.55 |  | 1.976
| 20050904 | River | -8.801 | -63.95 | 50 | [6 empty] | 0.5 | 28.1 | 36 | 1110.4 | 700.1 |  | 4.608
| 20061125 | River | -11.398 | -61.445 | 180 | [6 empty] | 0.8 | 26.3 | 28.9 |  | 692.53
| 20061125 | River | -11.398 | -61.445 | 180 | [6 empty] | 0.8 | 26.3 | 28.9 |  | 647.12
| 20061125 | River | -11.398 | -61.445 | 180 | [6 empty] | 0.8 | 26.3 | 28.9 |  | 1165.57
| 20061125 | River | -11.398 | -61.445 | 180 | [6 empty] | 0.8 | 26.3 | 28.9 |  | 896.88
| 20061125 | River | -11.507 | -61.356 | 180 | [6 empty] | 0.8 | 28.5 | 31.3 | 2416.0529 | 183.16 |  | 0.48608
| 20061125 | River | -11.507 | -61.356 | 180 | [6 empty] | 0.8 | 28.5 | 31.3 | 2416.0529 | 337.56 |  | 0.8892
| 20061125 | River | -11.507 | -61.356 | 180 | [6 empty] | 0.8 | 28.5 | 31.3 | 2416.0529 | 238.41 |  | 0.60529
| 20061127 | River | -11.073 | -61.922 | 180 | [6 empty] | 1.1 | 28.1 | 29 | 3917.5231 | 2959.34 |  | 4.491
| 20061127 | River | -11.073 | -61.922 | 180 | [6 empty] | 1.1 | 28.1 | 29 | 3917.5231 | 2493.87 |  | 3.7462
| 20061127 | River | -11.073 | -61.922 | 180 | [6 empty] | 1.1 | 28.1 | 29 | 3917.5231 | 2842.02 |  | 4.1881
| 20061127 | River | -11.133 | -61.901 | 180 | [6 empty] | 0.4 | 29.3 | 27.4 |  | 2421.96
| 20061127 | River | -11.133 | -61.901 | 180 | [6 empty] | 0.4 | 29.3 | 27.4 |  | 2437.1
| 20061127 | River | -11.133 | -61.901 | 180 | [6 empty] | 0.4 | 29.3 | 27.4 |  | 2414.4
| 20061130 | River | -11.727 | -61.645 | 180 | [6 empty] | 0.4 | 27.9 | 30.1 |  | 923.37
| 20061130 | River | -11.727 | -61.645 | 180 | [6 empty] | 0.4 | 27.9 | 30.1 |  | 756.86
| 20061130 | River | -11.727 | -61.645 | 180 | [6 empty] | 0.4 | 27.9 | 30.1 |  | 772
| 20061130 | River | -11.727 | -61.645 | 180 | [6 empty] | 0.4 | 27.9 | 30.1 |  | 885.53
| 20061130 | River | -11.727 | -61.545 | 180 | [6 empty] | 1 | 28.6 | 30 |  | 230.47
| 20061130 | River | -11.727 | -61.545 | 180 | [6 empty] | 1 | 28.6 | 30 |  | 239.17
| 20061130 | River | -11.727 | -61.545 | 180 | [6 empty] | 1 | 28.6 | 30 |  | 299.34
| 20061130 | River | -11.727 | -61.545 | 180 | [6 empty] | 1 | 28.6 | 30 |  | 250.9
| 20061130 | River | -11.76 | -61.778 | 180 | [6 empty] | 0.5 | 30.1 | 32.7 |  | 1188.28
| 20061130 | River | -11.76 | -61.778 | 180 | [6 empty] | 0.5 | 30.1 | 32.7 |  | 1025.55
| 20061130 | River | -11.76 | -61.778 | 180 | [6 empty] | 0.5 | 30.1 | 32.7 |  | 476.82
| 20061211 | River | -10.813 | -62.119 | 180 | [6 empty] | 0.7 | 26.4 | 27.4 | 3478.9779 | 5676.48 |  | 10.7909
| 20061211 | River | -10.813 | -62.119 | 180 | [6 empty] | 0.7 | 26.4 | 27.4 | 3478.9779 | 6660.4 |  | 11.8937
| 20061211 | River | -10.813 | -62.119 | 180 | [6 empty] | 0.7 | 26.4 | 27.4 | 3478.9779 | 4200.6 |  | 7.9544
| 20061211 | River | -10.813 | -62.119 | 180 | [6 empty] | 0.7 | 26.4 | 27.4 | 3478.9779 | 4806.09 |  | 9.0007
| 20061211 | River | -10.813 | -62.119 | 180 | [6 empty] | 0.7 | 26.4 | 27.4 | 3478.9779 | 5335.89 |  | 9.0934
| 20061211 | River | -10.75 | -62.17 | 180 | [6 empty] | 1.4 | 27.2 | 29.5 |  | 1328.3
| 20061211 | River | -10.75 | -62.17 | 180 | [6 empty] | 1.4 | 27.2 | 29.5 |  | 1116.37
| 20061211 | River | -10.75 | -62.17 | 180 | [6 empty] | 1.4 | 27.2 | 29.5 |  | 1127.73
| 20061211 | River | -10.75 | -62.17 | 180 | [6 empty] | 1.4 | 27.2 | 29.5 |  | 1089.88
| 20061211 | River | -10.75 | -62.17 | 180 | [6 empty] | 1.4 | 27.2 | 29.5 |  | 1048.26
| 20061211 | River | -10.954 | -62.256 | 180 | [6 empty] | 0.7 | 26.7 | 30.8 | 6430.3055 | 1971.63 |  | 1.7088
| 20061211 | River | -10.954 | -62.256 | 180 | [6 empty] | 0.7 | 26.7 | 30.8 | 6430.3055 | 2331.14 |  | 2.0865
| 20061211 | River | -10.954 | -62.256 | 180 | [6 empty] | 0.7 | 26.7 | 30.8 | 6430.3055 | 1914.87 |  | 1.5689
| 20061211 | River | -10.954 | -62.256 | 180 | [6 empty] | 0.7 | 26.7 | 30.8 | 6430.3055 | 2043.53 |  | 1.7483
| 20061211 | River | -10.969 | -62.269 | 180 | [6 empty] | 1.8 | 28.1 | 27.6 | 3073.3042 | 2887.44 |  | 5.8978
| 20061211 | River | -10.969 | -62.269 | 180 | [6 empty] | 1.8 | 28.1 | 27.6 | 3073.3042 | 2580.91 |  | 4.9593
| 20061211 | River | -10.952 | -62.262 | 180 | [6 empty] | 0.4 | 27.9 | 28.6 | 2908.2873 | 4087.07 |  | 8.7827
| 20061211 | River | -10.952 | -62.262 | 180 | [6 empty] | 0.4 | 27.9 | 28.6 | 2908.2873 | 4200.6 |  | 8.8338
| 20061211 | River | -10.952 | -62.262 | 180 | [6 empty] | 0.4 | 27.9 | 28.6 | 2908.2873 | 4238.44 |  | 9.0883
| 20061213 | River | -10.024 | -61.821 | 180 | [6 empty] | 1.2 | 26.1 | 28.6 | 3864.8549 | 2565.77 |  | 4.1629
| 20061213 | River | -10.024 | -61.821 | 180 | [6 empty] | 1.2 | 26.1 | 28.6 | 3864.8549 | 2849.59 |  | 4.2771
| 20061213 | River | -10.024 | -61.821 | 180 | [6 empty] | 1.2 | 26.1 | 28.6 | 3864.8549 | 2728.49 |  | 4.4431
| 20061213 | River | -11.081 | -61.819 | 180 | [6 empty] | 0.4 | 26.7 | 28.1 | 2278.1258 | 3860.01 |  | 12.9734
| 20061213 | River | -11.081 | -61.819 | 180 | [6 empty] | 0.4 | 26.7 | 28.1 | 2278.1258 | 3780.54 |  | 12.0244
| 20061213 | River | -11.082 | -61.746 | 180 | [6 empty] | 1.8 | 28.3 | 28.1 | 3190.3975 | 4049.22 |  | 7.6636
| 20061213 | River | -11.082 | -61.746 | 180 | [6 empty] | 1.8 | 28.3 | 28.1 | 3190.3975 | 3231.81 |  | 6.1351
| 20061213 | River | -11.082 | -61.746 | 180 | [6 empty] | 1.8 | 28.3 | 28.1 | 3190.3975 | 3587.54 |  | 7.4234
| 20061213 | River | -11.082 | -61.715 | 180 | [6 empty] | 0 | 27.1 | 27.7 |  | 1059.61
| 20061213 | River | -11.082 | -61.715 | 180 | [6 empty] | 0 | 27.1 | 27.7 |  | 1286.67
| 20061213 | River | -11.082 | -61.715 | 180 | [6 empty] | 0 | 27.1 | 27.7 |  | 1661.32
| 20061213 | River | -11.082 | -61.715 | 180 | [6 empty] | 0 | 27.1 | 27.7 |  | 1101.24
| 20061213 | River | -11.083 | -61.691 | 180 | [6 empty] | 0.4 | 26.8 | 29.1 | 2046.7 | 1014.2 |  | 3.2993
| 20061213 | River | -11.083 | -61.691 | 180 | [6 empty] | 0.4 | 26.8 | 29.1 | 2046.7 | 730.37 |  | 4.8114
| 20061213 | River | -11.083 | -61.691 | 180 | [6 empty] | 0.4 | 26.8 | 29.1 | 2046.7 | 885.53 |  | 2.9666
| 20061213 | River | -11.083 | -61.691 | 180 | [6 empty] | 0.4 | 26.8 | 29.1 | 2046.7 | 1438.04 |  | 4.0368
| 20061213 | River | -11.084 | -61.663 | 180 | [6 empty] | 0.4 | 27 | 26 | 2590.7 | 1933.79 |  | 10.547
| 20061213 | River | -11.084 | -61.663 | 180 | [6 empty] | 0.4 | 27 | 26 | 2590.7 | 2001.91 |  | 10.6683
| 20061213 | River | -11.084 | -61.663 | 180 | [6 empty] | 0.4 | 27 | 26 | 2590.7 | 1842.96 |  | 9.7728
| 20061215 | River | -10.63 | -62.565 | 180 | [6 empty] | 0 | 26.1 | 27.1 | 1086.42 | 1933.79 |  | 14.2159
| 20061215 | River | -10.63 | -62.565 | 180 | [6 empty] | 0 | 26.1 | 27.1 | 1086.42 | 1589.41 |  | 13.7987
| 20061215 | River | -10.63 | -62.565 | 180 | [6 empty] | 0 | 26.1 | 27.1 | 1086.42 | 1786.2 |  | 14.4903
| 20061215 | River | -10.455 | -62.386 | 180 | [6 empty] | 0.4 | 27.3 | 27.1 | 1392.6056 | 1354.79 |  | 7.2353
| 20061215 | River | -10.455 | -62.386 | 180 | [6 empty] | 0.4 | 27.3 | 27.1 | 1392.6056 | 1407.77 |  | 7.574
| 20061215 | River | -10.455 | -62.386 | 180 | [6 empty] | 0.4 | 27.3 | 27.1 | 1392.6056 | 968.79 |  | 5.0772
| 20061215 | River | -10.455 | -62.386 | 180 | [6 empty] | 0.4 | 27.3 | 27.1 | 1392.6056 | 1358.57 |  | 6.6785
| 20070111 | River | -10.811 | -62.427 | 180 | [6 empty] | 0.3 | 26.5 | 31.6 | 2390.4845 | 3341.55 |  | 8.8388
| 20070111 | River | -10.811 | -62.427 | 180 | [6 empty] | 0.3 | 26.5 | 31.6 | 2390.4845 | 1930 |  | 5.6968
| 20070111 | River | -10.811 | -62.427 | 180 | [6 empty] | 0.3 | 26.5 | 31.6 | 2390.4845 | 2505.22 |  | 7.3797
| 20070111 | River | -11.031 | -62.681 | 180 | [6 empty] | 0.7 | 28.9 | 33.7 | 1674.0976 | 1695.38 |  | 7.1362
| 20070111 | River | -11.031 | -62.681 | 180 | [6 empty] | 0.7 | 28.9 | 33.7 | 1674.0976 | 1154.22 |  | 4.5487
| 20070111 | River | -11.031 | -62.681 | 180 | [6 empty] | 0.7 | 28.9 | 33.7 | 1674.0976 | 1854.32 |  | 7.5212
| 20070111 | River | -11.096 | -62.737 | 180 | [6 empty] | 0.7 | 28 | 34.4 | 2137.3491 | 1180.71 |  | 3.794
| 20070111 | River | -11.096 | -62.737 | 180 | [6 empty] | 0.7 | 28 | 34.4 | 2137.3491 | 1294.24 |  | 3.9566
| 20070111 | River | -11.096 | -62.737 | 180 | [6 empty] | 0.7 | 28 | 34.4 | 2137.3491 | 1861.89 |  | 5.3919
| 20070111 | River | -11.161 | -62.793 | 180 | [6 empty] | 0.7 | 28.9 | 31.2 | 3548.6056 | 2043.53 |  | 7.0632
| 20070111 | River | -11.161 | -62.793 | 180 | [6 empty] | 0.7 | 28.9 | 31.2 | 3548.6056 | 2300.87 |  | 10.7705
| 20070111 | River | -11.161 | -62.793 | 180 | [6 empty] | 0.7 | 28.9 | 31.2 | 3548.6056 | 2244.1 |  | 8.4437
| 20070111 | River | -11.161 | -62.793 | 180 | [6 empty] | 0.7 | 28.9 | 31.2 | 3548.6056 | 2418.18 |  | 9.1961
| 20070123 | River | -11.244 | -62.208 | 180 | [6 empty] | 0.9 | 28.2 | 30.8 | 4451.1679 | 2940.42 |  | 3.8187
| 20070123 | River | -11.244 | -62.208 | 180 | [6 empty] | 0.9 | 28.2 | 30.8 | 4451.1679 | 1884.59 |  | 2.5787
| 20070123 | River | -11.244 | -62.208 | 180 | [6 empty] | 0.9 | 28.2 | 30.8 | 4451.1679 | 2145.71 |  | 3.0904
| 20070123 | River | -11.292 | -62.233 | 180 | [6 empty] | 0.5 | 27.1 | 32.1 | 3877.3143 | 2660.38 |  | 7.3947
| 20070123 | River | -11.292 | -62.233 | 180 | [6 empty] | 0.5 | 27.1 | 32.1 | 3877.3143 | 2565.77 |  | 7.3487
| 20070123 | River | -11.292 | -62.233 | 180 | [6 empty] | 0.5 | 27.1 | 32.1 | 3877.3143 | 2804.18 |  | 8.2086
| 20070123 | River | -11.292 | -62.233 | 180 | [6 empty] | 0.5 | 27.1 | 32.1 | 3877.3143 | 2440.89 |  | 6.7682

## option_menus
Sampling Date | Site Type | Latitude | Longitude | Altitude | Length | Width | Depth | Surface Area | Discharge | Flow Velocity | Wind Velocity | Temperature | Gas Concentration | Gas Flux | k | DOC | Alkalinity | DO | Chl a
yyyy-mm-dd | River | decimal degree | decimal degree | meter | km | m | m | m2 | m3 s-1 | m s-1 | m s-1 | °C | µatm | g C m-2 yr-1 | m d-1 | mg L-1 | mg CaCO3 L-1 | mg L-1 | µg L-1
mm-dd-yyyy | Stream |  |  | feet | m | km | cm | km2 | L s-1 | ft s-1 | ft s-1 | °F | ppm | mg C m-2 d-1 | cm hr-1 | µmol L-1 | meq L-1
dd-mm-yyyy | Lake |  |  |  | mile | mile | feet | ft2 | ft3 s-1 | cm s-1 | cm s-1 |  | µmol L-1 | mg C m-2 hr-1
yyyy/mm/dd | Reservoir | [5 empty] | inch | mile2 | m3 hr-1 |  |  |  | nmol L-1 | µg C m-2 s-1
mm/dd/yyyy | Estuary | [7 empty] | L hr-1 |  |  |  |  | mmol m-2 d-1
dd/mm/yyyy | Pond | [7 empty] | ft3 hr-1 |  |  |  |  | µmol m-2 hr-1
yyyy.mm.dd | Wetland | [7 empty] | m3 d-1 |  |  |  |  | µmol m-2 s-1
mm.dd.yyyy | Floodplain | [7 empty] | L d-1
dd.mm.yyyy | Others (please specify in the UserNote column) | [7 empty] | ft3 d-1
km3 yr-1